## Feuille 1
TVO010 | U | Régulation et contrôle centralisé.
Régulation et contrôle centralisé, constitué de: contrôleur de ventilo-convecteur (FCC), configuré comme maître; sonde de température pour impulsion pour air primaire; thermostat d'ambiance (RU) multifonctionnel.
Code interne |  | Désignation | Quantité | Unité | Prix unitaire | Prix total
mt42cnt090b |  | Contrôleur de ventilo-convecteur (FCC), configuré comme principal, avec action proportionnelle sur la vanne et gestion automatique allant jusqu'à 3 vitesses de ventilation, entrée digitale avec fonction configurable depuis le contrôleur central du système. | 1 | U | 172 | 172
mt42cnt110b |  | Sonde de température d'impulsion. | 1 | U | 12 | 12
mt42cnt100a |  | Thermostat ambiant (RU) multifonctionnel, avec sonde de température incorporée et écran digital pour ajustement et visualisation de température, mode de fonctionnement et vitesse de ventilation. | 1 | U | 60 | 60
mt35cun040ra |  | Câble unipolaire H07V-K, sa tension assignée étant de 450/750 V, réaction au feu classe Eca selon FR EN 50575, avec conducteur multifilaire de cuivre de 1,5 mm² de section, avec isolation de PVC. | 6 | m | 0.19 | 1.14
mt35aia090aa |  | Tube rigide en PVC, branchable, courbable à chaud, de couleur noire, de 16 mm de diamètre nominal, pour climatisation fixe en surface. Résistance à la compression 1250 N, résistance à l'impact 2 joules, température de travail -5°C jusqu'à 60°C, avec degré de protection IP547 selon NF EN 60529, propriétés électriques: isolant, non propagateur de la flamme. Selon NF EN 61386-1 et NF EN 61386-22. Comprend les colliers, les éléments de fixation et les accessoires (courbes, manchons, tés, coudes et courbes flexibles). | 3 | m | 1.23 | 3.69
mo005 |  | Compagnon professionnel III/CP2 installateur de climatisation. | 1.11 | h | 30.2 | 33.52
mo104 |  | Ouvrier professionnel II/OP installateur de climatisation. | 1.11 | h | 25.99 | 28.85
|  | Frais de chantier des unités d'ouvrage | 2 | % | 311.2 | 6.22
Coût d'entretien décennal: 88,88€ les 10 premières années. |  |  |  |  | Montant total HT: | 317.42