## Feuille 1
TVO120 | U | Ventilo-convecteur mural, système à deux tubes.
Ventilo-convecteur mural, système à deux tubes, puissance frigorifique totale nominale de 2,04 kW (température humide d'entrée de l'air: 19°C; température d'entrée de l'eau: 7°C, écart de température: 5°C), puissance calorifique nominale de 4,65 kW (température d'entrée de l'air: 20°C; température d'entrée de l'eau: 50°C), à 3 vitesses, débit d'eau nominal de 0,351 m³/h, débit d'air nominal de 440 m³/h et puissance sonore nominale de 54 dBA, avec vanne à trois voies avec bypass (4 voies), avec actionneur. Totalement monté, connecté et mis en marche par l'entreprise installatrice pour le contrôle de son bon fonctionnement.
Code interne |  | Désignation | Quantité | Unité | Prix unitaire | Prix total
mt42fth400c |  | Ventilo-convecteur mural, système à deux tubes, puissance frigorifique totale nominale de 2,04 kW (température humide d'entrée de l'air: 19°C; température d'entrée de l'eau: 7°C, écart de température: 5°C), puissance calorifique nominale de 4,65 kW (température d'entrée de l'air: 20°C; température d'entrée de l'eau: 50°C), à 3 vitesses, débit d'eau nominal de 0,351 m³/h, débit d'air nominal de 440 m³/h et puissance sonore nominale de 54 dBA. | 1 | U | 473.85 | 473.85
mt42vsi010ab |  | Vanne à trois voies avec bypass (4 voies), avec actionneur; y compris connexions et le montage. | 1 | U | 75 | 75
mt37sve010b |  | Vanne à sphère en laiton nickelé à visser de 1/2". | 2 | U | 4.95 | 9.9
mo005 |  | Compagnon professionnel III/CP2 installateur de climatisation. | 3.5 | h | 30.2 | 105.7
mo104 |  | Ouvrier professionnel II/OP installateur de climatisation. | 3.5 | h | 25.99 | 90.97
|  | Frais de chantier des unités d'ouvrage | 2 | % | 755.42 | 15.11
Coût d'entretien décennal: 215,75€ les 10 premières années. |  |  |  |  | Montant total HT: | 770.53