## Feuille 1
TVT040 | U | Détendeur électronique.
Détendeur électronique, à 1 sorties, capacité de l'unité intérieure connectée en aval inférieure ou égale à 3,6 kW.
Code interne |  |  | Désignation | Quantité | Unité | Prix unitaire | Prix total
mt42sam018aah |  |  | Détendeur électronique, à 1 sorties, capacité de l'unité intérieure connectée en aval inférieure ou égale à 3,6 kW. | 1 | U | 195 | 195
mo005 |  |  | Compagnon professionnel III/CP2 installateur de climatisation. | 0.05 | h | 30.2 | 1.51
mo104 |  |  | Ouvrier professionnel II/OP installateur de climatisation. | 0.05 | h | 25.99 | 1.3
|  |  | Frais de chantier des unités d'ouvrage | 2 | % | 197.81 | 3.96
Coût d'entretien décennal: 70,62€ les 10 premières années. | [5 empty] | Montant total HT: | 201.77