## Feuille 1
TVV070 | U |  | Grille pour cuisine.
Grille pour cuisine, adaptée pour extraction, de 220x220 mm, avec finition laquée couleur blanche, fût de raccordement au conduit circulaire DN 180 mm et filtre d'air G3; montée dans la paroi. Comprend les éléments de fixation.
Code interne |  | Désignation |  | Quantité | Unité | Prix unitaire | Prix total
mt42wol790a |  | Grille pour cuisine, adaptée pour extraction, de 220x220 mm, avec finition laquée couleur blanche, fût de raccordement au conduit circulaire DN 180 mm et filtre d'air G3. |  | 1 | U | 95.55 | 95.55
mo011 |  | Compagnon professionnel III/CP2 monteur. |  | 0.25 | h | 30.2 | 7.55
mo080 |  | Ouvrier professionnel II/OP monteur. |  | 0.25 | h | 26.02 | 6.51
|  | Frais de chantier des unités d'ouvrage |  | 2 | % | 109.61 | 2.19
Coût d'entretien décennal: 5,59€ les 10 premières années. | [5 empty] | Montant total HT: | 111.8