## Feuille 1
TVZ170 | U |  | Registre bypass, pour la régulation du débit.
Registre rectangulaire de surpression, avec fonction bypass, pour sortie non conduite vers le retour et un débit de 1400 m³/h, corps en aluminium, 400x200 mm, BYRE040020 "AIRZONE", avec isolation thermique de mousse en caoutchouc, papillon d'aluminium et tige et contrepoids en acier zingué.
Code interne |  | Désignation |  | Quantité | Unité | Prix unitaire | Prix total
mt42air810c |  | Registre rectangulaire de surpression, avec fonction bypass, pour sortie non conduite vers le retour et un débit de 1400 m³/h, corps en aluminium, 400x200 mm, BYRE040020 "AIRZONE", avec isolation thermique de mousse en caoutchouc, papillon d'aluminium et tige et contrepoids en acier zingué. |  | 1 | U | 48 | 48
mo005 |  | Compagnon professionnel III/CP2 installateur de climatisation. |  | 0.21 | h | 30.2 | 6.34
mo104 |  | Ouvrier professionnel II/OP installateur de climatisation. |  | 0.168 | h | 25.99 | 4.37
|  | Frais de chantier des unités d'ouvrage |  | 2 | % | 58.71 | 1.17
Coût d'entretien décennal: 17,96€ les 10 premières années. | [5 empty] | Montant total HT: | 59.88