## Feuille 1
TXP100 | m² |  | Forme de pentes dans une douche sans bac, avec du mortier.
Forme de pentes dans une douche sans bac, via l'enceinte au niveau des noues et des murets de mortier de ciment, avec une pente supérieure à 2% et remplissage postérieur avec du mortier de ciment, industriel, avec adjuvant hydrofuge, M-7,5, de 4 cm d'épaisseur moyenne, finition lissée.
Code interne |  | Désignation |  | Quantité | Unité | Prix unitaire | Prix total
mt09mif010ja |  | Mortier industriel pour maçonnerie, de ciment, couleur grise, avec adjuvant hydrofuge, catégorie M-7,5 (résistance à la compression 7,5 N/mm²), fourni en sacs, selon NF EN 998-2. |  | 0.075 | t | 60.97 | 4.57
mt08aaa010a |  | Eau. |  | 0.014 | m³ | 1.5 | 0.02
mo020 |  | Compagnon professionnel III/CP2 construction. |  | 0.6 | h | 29.25 | 17.55
mo077 |  | Ouvrier professionnel II/OP construction. |  | 0.6 | h | 26.02 | 15.61
|  | Frais de chantier des unités d'ouvrage |  | 2 | % | 37.75 | 0.76
Coût d'entretien décennal: 1,81€ les 10 premières années. | [5 empty] | Montant total HT: | 38.51