## Feuille 1
BTM030 | m³ | Fouille en tranchées ou en rigoles, avec des moyens mécaniques.
Fouille en tranchées ou en rigoles en terrain rocheux, allant jusqu'à 1,25 m de profondeur maximale, avec des moyens mécaniques, et chargement dans le camion. Le prix ne comprend pas le transport des matériaux excavés.
Code interne |  |  | Désignation | Quantité | Unité | Prix unitaire | Prix total
mq01ret030b |  |  | Rétro chargeuse sur pneus, de 55 kW, avec un brise-roche hydraulique. | 0.605 | h | 58.78 | 35.56
mq01exn020a |  |  | Rétro-pelleteuse hydraulique sur pneus, de 105 kW. | 0.308 | h | 52.93 | 16.3
mo087 |  |  | Ouvrier professionnel II/OP VRD espaces publics. | 0.735 | h | 26.02 | 19.12
|  |  | Frais de chantier des unités d'ouvrage | 2 | % | 70.98 | 1.42
[6 empty] | Montant total HT: | 72.4