## Feuille 1
BTM030 | m³ | Fouille en tranchées ou en rigoles, avec des moyens mécaniques.
Fouille en tranchées ou en rigoles en terrain meuble désagrégée, allant jusqu'à 1,25 m de profondeur maximale, avec des moyens mécaniques, et chargement dans le camion. Le prix ne comprend pas le transport des matériaux excavés.
Code interne |  |  | Désignation | Quantité | Unité | Prix unitaire | Prix total
mq01ret020b |  |  | Rétro chargeuse sur pneus, de 70 kW. | 0.176 | h | 41.71 | 7.34
mo087 |  |  | Ouvrier professionnel II/OP VRD espaces publics. | 0.088 | h | 26.02 | 2.29
|  |  | Frais de chantier des unités d'ouvrage | 2 | % | 9.63 | 0.19
[6 empty] | Montant total HT: | 9.82