## Feuille 1
BTM030 | m³ | Fouille en tranchées ou en rigoles, avec des moyens mécaniques.
Fouille en tranchées ou en rigoles en terrain meuble non désagrégé, allant jusqu'à 1,25 m de profondeur maximale, avec des moyens mécaniques, et chargement dans le camion. Le prix ne comprend pas le transport des matériaux excavés.
Code interne |  |  | Désignation | Quantité | Unité | Prix unitaire | Prix total
mq01ret020b |  |  | Rétro chargeuse sur pneus, de 70 kW. | 0.227 | h | 41.71 | 9.47
mo087 |  |  | Ouvrier professionnel II/OP VRD espaces publics. | 0.142 | h | 26.02 | 3.69
|  |  | Frais de chantier des unités d'ouvrage | 2 | % | 13.16 | 0.26
[6 empty] | Montant total HT: | 13.42