## Feuille 1
CVP070 | m² | Démolition d'un dallage ou d'un revêtement de sol en béton.
Démolition d'un dallage ou d'un revêtement de sol en béton massif de jusqu'à 15 cm d'épaisseur, avec marteau piqueur, et chargement manuel dans le camion ou la benne. Le prix ne comprend pas la démolition de la base support.
Code interne |  |  | Désignation | Quantité | Unité | Prix unitaire | Prix total
mq05mai030 |  |  | Marteau pneumatique. | 0.165 | h | 4.66 | 0.77
mq05pdm010a |  |  | Compresseur portable électrique 2 m³/min de débit. | 0.165 | h | 4.35 | 0.72
mo112 |  |  | Ouvrier d'exécution I/OE2 construction. | 0.165 | h | 25.31 | 4.18
mo113 |  |  | Ouvrier d'exécution I/OE1 construction. | 0.11 | h | 24.51 | 2.7
|  |  | Frais de chantier des unités d'ouvrage | 2 | % | 8.37 | 0.17
[6 empty] | Montant total HT: | 8.54