## Feuille 1
MBM040 | U |  | Équipement parcours santé séniors, type pied oscillant.
Équipement parcours santé, type pied oscillant, pour un utilisateur, de tube en acier galvanisé peint avec de la peinture au polyester, de 77x64x131 cm. Mise en place: avec des chevilles chimiques, sur une surface de base. Le prix ne comprend pas la surface base.
Code interne |  | Désignation |  | Quantité | Unité | Prix unitaire | Prix total
mt50spl105b |  | Fixation composée d'une cheville chimique, d'une rondelle et d'une vis en acier. |  | 4 | U | 5.82 | 23.28
mt52jbs100a |  | Équipement parcours santé, type pied oscillant, pour un utilisateur, constitué de poteau de tube en acier galvanisé peint avec de la peinture au polyester, structure support tubulaire, repose-pieds en polyéthylène, légère résistance obtenue via un système de torsion d'élastomères et vis d'acier inoxydable, de 77x64x131 cm, avec zone d sécurité de 12 m²; pour la réalisation d'exercices visant à améliorer la flexibilité des muscles obliques de la colonne. Selon NF EN 16630. |  | 1 | U | 763.08 | 763.08
mo041 |  | Compagnon professionnel III/CP2 VRD espaces publics. |  | 1.65 | h | 29.25 | 48.26
mo087 |  | Ouvrier professionnel II/OP VRD espaces publics. |  | 1.65 | h | 26.02 | 42.93
|  | Frais de chantier des unités d'ouvrage |  | 2 | % | 877.55 | 17.55
[6 empty] | Montant total HT: | 895.1