## Feuille 1
MCP030 | m |  | Enclos pour chiens.
Enclos pour chiens, de 1,00 m de hauteur, constitué de poteaux verticaux de profil creux en acier galvanisé à chaud, de section rectangulaire, de 60x40x2 mm, et panneau de maille électrosoudée avec des pliages de renfort, fixée à une surface support. Le prix ne comprend pas la surface support.
Code interne |  | Désignation |  | Quantité | Unité | Prix unitaire | Prix total
mt52vpm040 |  | Base en aluminium pour le vissage direct des poteaux, avec des vis et des accessoires de fixation. |  | 0.5 | U | 33.04 | 16.52
mt52moc030h |  | Enclos pour chiens, de 1,00 m de hauteur, constitué de poteaux verticaux de profil creux en acier galvanisé à chaud, de section rectangulaire, de 60x40x2 mm, et panneau de maille électrosoudée avec des pliages de renfort, y compris éléments de fixation. |  | 1 | m | 69.66 | 69.66
mo041 |  | Compagnon professionnel III/CP2 VRD espaces publics. |  | 0.33 | h | 29.25 | 9.65
mo087 |  | Ouvrier professionnel II/OP VRD espaces publics. |  | 0.33 | h | 26.02 | 8.59
|  | Frais de chantier des unités d'ouvrage |  | 2 | % | 104.42 | 2.09
Coût d'entretien décennal: 21,30€ les 10 premières années. | [5 empty] | Montant total HT: | 106.51