## Feuille 1
MCP060 | U |  | Poteau de signalisation d'une zone pour chiens.
Poteau en acier pour signalisation d'une zone de chiens, avec finition à la peinture de polyester, de 250 cm de hauteur, fixé à une surface support avec éléments d'ancrage. Le prix ne comprend pas la surface support.
Code interne |  | Désignation |  | Quantité | Unité | Prix unitaire | Prix total
mt52moc060 |  | Poteau en acier pour signalisation d'une zone de chiens, avec finition à la peinture de polyester, de 250 cm de hauteur, y compris texte et pictogramme indicatif de son utilisation et boulons d'ancrage. |  | 1 | U | 178.79 | 178.79
mo041 |  | Compagnon professionnel III/CP2 VRD espaces publics. |  | 0.11 | h | 29.25 | 3.22
mo087 |  | Ouvrier professionnel II/OP VRD espaces publics. |  | 0.11 | h | 26.02 | 2.86
|  | Frais de chantier des unités d'ouvrage |  | 2 | % | 184.87 | 3.7
Coût d'entretien décennal: 69,39€ les 10 premières années. | [5 empty] | Montant total HT: | 188.57