## Feuille 1
MFB070 | U | Jardinière en acier corten.
Jardinière prismatique en acier corten, de 120x120x45 cm et capacité 600 litres.
Code interne |  |  | Désignation | Quantité | Unité | Prix unitaire | Prix total
mt52mug260ag |  |  | Jardinière prismatique en acier corten, de 120x120x45 cm et capacité 600 litres. | 1 | U | 2832.03 | 2832.03
mq04cag010b |  |  | Camion grue jusqu'à 10 t de charge maximale. | 0.407 | h | 63.96 | 26.03
mo041 |  |  | Compagnon professionnel III/CP2 VRD espaces publics. | 0.407 | h | 29.25 | 11.9
mo087 |  |  | Ouvrier professionnel II/OP VRD espaces publics. | 0.66 | h | 26.02 | 17.17
|  |  | Frais de chantier des unités d'ouvrage | 2 | % | 2887.13 | 57.74
Coût d'entretien décennal: 3.121,56€ les 10 premières années. | [5 empty] | Montant total HT: | 2944.87