## Feuille 1
MFG030 | U | Bord métallique en acier corten, pour entourage d'arbre.
Bordure métallique, en pièce flexible de tôle pliée en acier corten, de 150 mm de hauteur, 1,5 mm d'épaisseur et 920 mm de diamètre, avec l'extrémité supérieure arrondie avec une largeur de 14 mm et avec leurs côtés unis entre eux via vis passantes ou autoformeuses en acier inoxydable, introduite dans le terrain, pour entourage d'arbre.
Code interne |  | Désignation | Quantité | Unité | Prix unitaire | Prix total
mt18bmp050aa |  | Bordure métallique, en pièce flexible de tôle pliée en acier corten, de 150 mm de hauteur, 1,5 mm d'épaisseur et 920 mm de diamètre, avec l'extrémité supérieure arrondie avec une largeur de 14 mm et avec leurs côtés unis entre eux via vis passantes ou autoformeuses en acier inoxydable, à introduire dans le terrain. | 1 | U | 34.85 | 34.85
mo087 |  | Ouvrier professionnel II/OP VRD espaces publics. | 0.088 | h | 26.02 | 2.29
|  | Frais de chantier des unités d'ouvrage | 2 | % | 37.14 | 0.74
Coût d'entretien décennal: 20,25€ les 10 premières années. |  |  |  |  | Montant total HT: | 37.88