## Feuille 1
MQM020 | m² |  | Peinture au chloro-caoutchouc sur le parement vertical des pistes sportives.
Application manuelle de deux couches de peinture au chloro-caoutchouc, couleur blanche, finition satinée, texture lisse, diluées avec 10 à 15% de diluant formulé à base d'hydrocarbures aromatiques, (rendement: 0,13 l/m² chaque couche); sur le parement vertical de béton, pour piste sportive. Le prix comprend la protection des éléments du contour qui pourraient être affectés pendant les travaux.
Code interne |  | Désignation |  | Quantité | Unité | Prix unitaire | Prix total
mt27pdj020a |  | Peinture, à base de résines de chloro-caoutchouc, couleur blanche, finition satinée, résistante aux alcalis; à appliquer à la brosse, au rouleau ou au pistolet. |  | 0.26 | l | 14.38 | 3.74
mt27wad100 |  | Dissolvant formulé à base d'hydrocarbures aromatiques à point d'ébullition élevé. |  | 0.039 | l | 5.77 | 0.23
mo038 |  | Compagnon professionnel III/CP2 peintre. |  | 0.11 | h | 29.25 | 3.22
mo076 |  | Ouvrier professionnel II/OP peintre. |  | 0.11 | h | 26.02 | 2.86
|  | Frais de chantier des unités d'ouvrage |  | 2 | % | 10.05 | 0.2
Coût d'entretien décennal: 13,22€ les 10 premières années. | [5 empty] | Montant total HT: | 10.25