## Feuille 1
MQM050 | U |  | Marquage et signalisation de pistes sportives, avec peinture plastique.
Application manuelle de deux couches de peinture plastique antidérapante, couleur blanche, finition satiné, texture lisse, la première couche diluée avec 20% d'eau et la suivante diluée avec 5% d'eau ou non diluée; pour marquage et signalisation de terrain de tennis, avec lignes de 5 cm de largeur, continues ou discontinues, selon les normes fédératives.
Code interne |  | Désignation |  | Quantité | Unité | Prix unitaire | Prix total
mt27pii060x |  | Peinture plastique, à base de résines acryliques, couleur blanche, finition satinée, texture lisse, antidérapante; à appliquer à la brosse, au rouleau ou au pistolet. |  | 1.81 | l | 12.3 | 22.26
mt27wav020b |  | Bande adhésive de peintre, de 50 mm de largeur. |  | 347.6 | m | 0.2 | 69.52
mo038 |  | Compagnon professionnel III/CP2 peintre. |  | 10.428 | h | 29.25 | 305.02
mo076 |  | Ouvrier professionnel II/OP peintre. |  | 10.428 | h | 26.02 | 271.34
|  | Frais de chantier des unités d'ouvrage |  | 2 | % | 668.14 | 13.36
Coût d'entretien décennal: 1.083,59€ les 10 premières années. | [5 empty] | Montant total HT: | 681.5