## Feuille 1
MRC020 | U | Chaise.
Chaise, de 60x70x45 cm avec siège et dossier en bois tropical et corps structural en acier, fixé à une surface support avec éléments d'ancrage. Le prix ne comprend pas la surface support.
Code interne |  | Désignation | Quantité | Unité | Prix unitaire | Prix total
mt50spl105b |  | Fixation composée d'une cheville chimique, d'une rondelle et d'une vis en acier. | 4 | U | 5.82 | 23.28
mt52mug220dt |  | Chaise, de 60x70x45 cm avec siège et dossier en bois tropical et corps structural en acier. | 1 | U | 350.43 | 350.43
mo041 |  | Compagnon professionnel III/CP2 VRD espaces publics. | 0.33 | h | 29.25 | 9.65
mo087 |  | Ouvrier professionnel II/OP VRD espaces publics. | 0.198 | h | 26.02 | 5.15
|  | Frais de chantier des unités d'ouvrage | 2 | % | 388.51 | 7.77
Coût d'entretien décennal: 253,62€ les 10 premières années. |  |  |  |  | Montant total HT: | 396.28