## Feuille 1
MRM010 | U | Mât en aluminium.
Mât conique en aluminium, standard, de 6 m de longueur et de 6 cm de diamètre supérieur et 11,4 cm de diamètre inférieur, laqué de couleur blanche, fixé sur une base de béton C20/25 (X0(F); D20; S2; Cl 1,0) avec base encastrable, en aluminium.
Code interne |  | Désignation | Quantité | Unité | Prix unitaire | Prix total
mt52mas010aa |  | Mât conique en aluminium, standard, de 6 m de longueur et de 6 cm de diamètre supérieur et 11,4 cm de diamètre inférieur, laqué de couleur blanche, équipé avec pommeau en plastique, drisse extérieure et butoir externe de rétention de drisse. | 1 | U | 406.51 | 406.51
mt52mas020a |  | Base encastrable, en aluminium, pour fixation de mât en aluminium de 6 m de longueur, y compris couvercle. | 1 | U | 54.11 | 54.11
mt10hmf030p |  | Béton massif C20/25 (X0(F); D20; S2; Cl 1,0), prêt à l'emploi, selon NF EN 206. | 0.25 | m³ | 117.49 | 29.37
mo041 |  | Compagnon professionnel III/CP2 VRD espaces publics. | 1.1 | h | 29.25 | 32.18
mo087 |  | Ouvrier professionnel II/OP VRD espaces publics. | 1.1 | h | 26.02 | 28.62
|  | Frais de chantier des unités d'ouvrage | 2 | % | 550.79 | 11.02
Coût d'entretien décennal: 224,72€ les 10 premières années. |  |  |  |  | Montant total HT: | 561.81