## Feuille 1
MSP070 | U |  | Épingle fixe, en tube d'acier.
Potelet fixe en forme d'épingle, de 70 cm de hauteur, en tube d'acier, avec électrozingage et peinture au polyester, fixé à une surface support avec agglomérant hydraulique, composé de ciments à haute résistance et additifs spécifiques, à prise rapide, et éléments d'ancrage. Le prix ne comprend pas la surface support.
Code interne |  | Désignation |  | Quantité | Unité | Prix unitaire | Prix total
mt52mug330a |  | Potelet fixe en forme d'épingle, de 70 cm de hauteur, en tube d'acier, avec électrozingage et peinture au polyester, y compris les boulons d'ancrage. |  | 1 | U | 49.24 | 49.24
mt09amp010a |  | Agglomérant hydraulique, composé de ciments à haute résistance et additifs spécifiques, à prise rapide. |  | 0.2 | kg | 0.65 | 0.13
mo041 |  | Compagnon professionnel III/CP2 VRD espaces publics. |  | 0.44 | h | 29.25 | 12.87
mo087 |  | Ouvrier professionnel II/OP VRD espaces publics. |  | 0.44 | h | 26.02 | 11.45
|  | Frais de chantier des unités d'ouvrage |  | 2 | % | 73.69 | 1.47
Coût d'entretien décennal: 33,07€ les 10 premières années. | [5 empty] | Montant total HT: | 75.16