## Feuille 1
MSV050 | U |  | Parking pour vélos, en acier.
Parking pour 2 vélos, constitué de structure de tube en acier zingué bichromé de 48 mm de diamètre et 2 mm d'épaisseur, de 0,75x0,75 m, avec rondelle d'arrêt inférieur, fixé à une base de béton C20/25 (X0(F); D20; S2; Cl 1,0) avec éléments d'ancrage. Le prix comprend l'excavation.
Code interne |  | Désignation |  | Quantité | Unité | Prix unitaire | Prix total
mt10hmf030p |  | Béton massif C20/25 (X0(F); D20; S2; Cl 1,0), prêt à l'emploi, selon NF EN 206. |  | 0.1 | m³ | 117.49 | 11.75
mt50spl105b |  | Fixation composée d'une cheville chimique, d'une rondelle et d'une vis en acier. |  | 4 | U | 5.82 | 23.28
mt52apb010a |  | Parking pour 2 vélos, constitué de structure de tube en acier zingué bichromé de 48 mm de diamètre et 2 mm d'épaisseur, de 0,75x0,75 m, avec rondelle d'arrêt inférieur, y compris éléments de fixation. |  | 1 | U | 115.14 | 115.14
mo041 |  | Compagnon professionnel III/CP2 VRD espaces publics. |  | 0.66 | h | 29.25 | 19.31
mo087 |  | Ouvrier professionnel II/OP VRD espaces publics. |  | 0.66 | h | 26.02 | 17.17
|  | Frais de chantier des unités d'ouvrage |  | 2 | % | 186.65 | 3.73
Coût d'entretien décennal: 75,58€ les 10 premières années. | [5 empty] | Montant total HT: | 190.38