## Feuille 1
VPD020 | m² | Revêtement de sol drainant pour remplissage d'entourage d'arbre, à base de résine époxy.
Revêtement de sol drainant pour remplissage d'entourage d'arbre constitué de géotextile en polypropylène, (120 g/m²), grille alvéolaire en polyéthylène haute densité stable aux rayons UV, de 73x73x7 cm, couleur verte, remplissage des cellules avec grave filtrante sans classification et couche de mortier réalisé "in situ" à base de résine époxy bicomposant et granulats de 6 à 10 mm de diamètre, de 20 mm d'épaisseur, pour trafic piéton. Le prix ne comprend pas la base support.
Code interne |  |  | Désignation | Quantité | Unité | Prix unitaire | Prix total
mt01ard030b |  |  | Grave filtrante sans classification. | 0.147 | t | 19.35 | 2.84
mt18rad020a |  |  | Grille alvéolaire en polyéthylène haute densité stable aux rayons UV, de 73x73x7 cm, couleur verte, pour réalisation de surfaces accessible avec pelouse ou graviers. | 1 | m² | 8.17 | 8.17
mt14gso030aaae |  |  | Géotextile non tissé synthétique, thermosoudé, en polypropylène, avec une résistance à la traction longitudinale de 8 kN/m, une résistance à la traction transversale de 10,1 kN/m, une ouverture de cône à l'essai de perforation dynamique selon NF EN ISO 13433 inférieure à 40 mm, résistance CBR au poinçonnement 0,3 kN et une masse surfacique de 120 g/m², selon NF EN 13252. | 1 | m² | 1.11 | 1.11
mt47pcd020a |  |  | Résine époxy bicomposant. | 1 | kg | 71.52 | 71.52
mt01arg120a |  |  | Granulats de 6 à 10 mm de diamètre. | 30 | kg | 0.04 | 1.2
mo041 |  |  | Compagnon professionnel III/CP2 VRD espaces publics. | 0.55 | h | 29.25 | 16.09
mo087 |  |  | Ouvrier professionnel II/OP VRD espaces publics. | 0.66 | h | 26.02 | 17.17
|  |  | Frais de chantier des unités d'ouvrage | 2 | % | 118.1 | 2.36
Coût d'entretien décennal: 16,86€ les 10 premières années. | [5 empty] | Montant total HT: | 120.46