## Feuille 1
VPP040 | m³ |  | Sous-base granulaire, avec granulats recyclés.
Sous-base granulaire avec grave recyclée de béton, 0/40 mm, et compactage au 95% du Proctor Modifié avec des moyens mécaniques, en couches de 30 cm d'épaisseur, jusqu'à atteindre une densité sèche supérieure ou égale à au 95% du Proctor Modifié de celle maximale obtenue à l'essai Proctor Modifié, pour amélioration des propriétés résistantes du terrain. Le prix ne comprend pas la réalisation de l'essai Proctor Modifié.
Code interne |  | Désignation |  | Quantité | Unité | Prix unitaire | Prix total
mt01zao010a |  | Grave recyclée de béton, de granulométrie comprise entre 0 et 40 mm, fournie par camion. |  | 2.4 | t | 9.5 | 22.8
mq02rot030b |  | Compacteur tandem autopropulsé, de 63 kW, de 9,65 t, largeur de travail 168 cm. |  | 0.11 | h | 46.83 | 5.15
mq04dua020b |  | Dumper à décharge frontale de 2 t de charge utile. |  | 0.11 | h | 10.58 | 1.16
mq02cia020j |  | Camion citerne, de 8 m³ de capacité. |  | 0.011 | h | 121.25 | 1.33
mo113 |  | Ouvrier d'exécution I/OE1 construction. |  | 0.198 | h | 24.51 | 4.85
|  | Frais de chantier des unités d'ouvrage |  | 2 | % | 35.29 | 0.71
[6 empty] | Montant total HT: | 36