## Feuille 1
XAD010 | m |  | Descente pour talus.
Descente pour talus constituée de pièces préfabriquées de béton, de 55/30x10x55 cm, unies par joint emboîtée, placées sur un dallage en béton massif C20/25 (X0(F); D20; S2; Cl 1,0) de 10 cm d'épaisseur.
Code interne |  | Désignation |  | Quantité | Unité | Prix unitaire | Prix total
mt10hmf030p |  | Béton massif C20/25 (X0(F); D20; S2; Cl 1,0), prêt à l'emploi, selon NF EN 206. |  | 0.055 | m³ | 117.49 | 6.46
mt11cun020a |  | Descente préfabriquée en béton, pour la récupération des eaux, de 55/30x10x55 cm, avec jonction par emboîtement. |  | 1.8 | U | 9.4 | 16.92
mt08aaa010a |  | Eau. |  | 0.007 | m³ | 1.53 | 0.01
mt09mif010ca |  | Mortier industriel pour maçonnerie, de ciment, couleur grise, catégorie M-5 (résistance à la compression 5 N/mm²), fourni en sacs, selon NF EN 998-2. |  | 0.038 | t | 54.64 | 2.08
mt09lec020a |  | Lait de ciment CEM II/B-P 32,5 N 1/2. |  | 0.002 | m³ | 133.53 | 0.27
mq02rod010d |  | Plaque vibrante à guidage manuel, de 300 kg, largeur de travail 70 cm, réversible. |  | 0.017 | h | 7.3 | 0.12
mq01exc010a |  | Pelleteuse à chenilles, de 85 kW. |  | 0.083 | h | 55.96 | 4.64
mq04cag010a |  | Camion grue jusqu'à 6 t de charge maximale. |  | 0.011 | h | 56.47 | 0.62
mo041 |  | Compagnon professionnel III/CP2 VRD espaces publics. |  | 0.099 | h | 29.25 | 2.9
mo087 |  | Ouvrier professionnel II/OP VRD espaces publics. |  | 0.209 | h | 26.02 | 5.44
|  | Frais de chantier des unités d'ouvrage |  | 2 | % | 39.46 | 0.79
Coût d'entretien décennal: 2,82€ les 10 premières années. | [5 empty] | Montant total HT: | 40.25