## Feuille 1
XAN020 | m | Caniveau en polypropylène.
Caniveau préfabriqué en polypropylène, en tronçons de 1000 mm de longueur, 130 mm de largeur et 52 mm de hauteur, avec grille passerelle en acier galvanisé classe A-15 selon NF EN 1433 et NF EN 124; excavation préalable avec des moyens manuels et remblayage postérieur de l'arrière avec du béton.
Code interne |  | Désignation | Quantité | Unité | Prix unitaire | Prix total
mt10hmf030p |  | Béton massif C20/25 (X0(F); D20; S2; Cl 1,0), prêt à l'emploi, selon NF EN 206. | 0.078 | m³ | 117.49 | 9.16
mt11cap010aa |  | Caniveau préfabriqué en polypropylène, en tronçons de 1000 mm de longueur, 130 mm de largeur et 52 mm de hauteur, avec grille passerelle en acier galvanisé classe A-15 selon NF EN 1433 et NF EN 124, y compris les pièces spéciales. | 1 | m | 32.34 | 32.34
mt11pvj020b |  | Siphon en ligne en PVC, "JIMTEN", couleur grise, démontable, avec assemblage mâle/femelle, de 110 mm de diamètre. | 0.2 | U | 66.49 | 13.3
mo041 |  | Compagnon professionnel III/CP2 VRD espaces publics. | 0.44 | h | 29.25 | 12.87
mo087 |  | Ouvrier professionnel II/OP VRD espaces publics. | 0.229 | h | 26.02 | 5.96
|  | Frais de chantier des unités d'ouvrage | 2 | % | 73.63 | 1.47
Coût d'entretien décennal: 3,00€ les 10 premières années. |  |  |  |  | Montant total HT: | 75.1