## Feuille 1
XAT020 | U |  | Regard de visite dégrilleur en polyester renforcé avec de la fibre de verre (PRFV).
Regard de visite dégrilleur en polyester renforcé de fibre de verre (PRFV), de 1 m de diamètre et 1 m de hauteur. Le prix ne comprend ni l'excavation ni le remblai de l'arrière.
Code interne |  | Désignation |  | Quantité | Unité | Prix unitaire | Prix total
mt46fpg010a |  | Regard de visite dégrilleur en polyester renforcé de fibre de verre (PRFV), de 1 m de diamètre et 1 m de hauteur, avec couvercle, grille de matières volumineuses, panier extractible et râteau en acier inoxydable AISI 304, pour prétraitement des eaux usées. |  | 1 | U | 646.25 | 646.25
mo008 |  | Compagnon professionnel III/CP2 plombier. |  | 3.74 | h | 30.2 | 112.95
mo107 |  | Ouvrier professionnel II/OP plombier. |  | 3.74 | h | 25.99 | 97.2
|  | Frais de chantier des unités d'ouvrage |  | 2 | % | 856.4 | 17.13
Coût d'entretien décennal: 96,09€ les 10 premières années. | [5 empty] | Montant total HT: | 873.53