## Feuille 1
XEA050 | U | Support de lignes, métallique à traverses.
Support de lignes, métallique à traverses, de 10 m de hauteur et 400 daN d'effort nominal, encastrement avec dé de béton dans sol rocheux.
Code interne |  | Désignation | Quantité | Unité | Prix unitaire | Prix total
mt35pya040aa |  | Support de lignes, métallique à traverses, de 10 m de hauteur et 400 daN d'effort nominal, composé d'une tête prismatique et d'un tronc pyramidal de section carré. | 1 | U | 401.79 | 401.79
mt10hmf030v |  | Béton massif C25/30 (X0(F); D20; S2; Cl 0,4), prêt à l'emploi, selon NF EN 206. | 0.78 | m³ | 113.48 | 88.51
mq01exn010i |  | Mini pelleteuse sur pneus, de 37,5 kW. | 0.451 | h | 52.19 | 23.54
mq04cag010a |  | Camion grue jusqu'à 6 t de charge maximale. | 0.935 | h | 56.47 | 52.8
mo020 |  | Compagnon professionnel III/CP2 construction. | 2.2 | h | 29.25 | 64.35
mo077 |  | Ouvrier professionnel II/OP construction. | 2.2 | h | 26.02 | 57.24
|  | Frais de chantier des unités d'ouvrage | 2 | % | 688.23 | 13.76
Coût d'entretien décennal: 70,20€ les 10 premières années. |  |  |  |  | Montant total HT: | 701.99