## Feuille 1
XEP050 | U |  | Poste de transformation préfabriqué.
Poste de transformation préfabriqué, monobloc, en béton armé, de 6080x2380x3045 mm, apte pour contenir jusqu'à deux transformateurs et l'appareillage nécessaire. Comprend le transport et la décharge. Totalement monté.
Code interne |  | Désignation |  | Quantité | Unité | Prix unitaire | Prix total
mt35ctr010c |  | Poste de transformation préfabriqué, monobloc, en béton armé, de 6080x2380x3045 mm, apte pour contenir jusqu'à deux transformateurs et l'appareillage nécessaire. |  | 1 | U | 9336.92 | 9336.92
mo020 |  | Compagnon professionnel III/CP2 construction. |  | 2.2 | h | 29.25 | 64.35
mo077 |  | Ouvrier professionnel II/OP construction. |  | 2.2 | h | 26.02 | 57.24
|  | Frais de chantier des unités d'ouvrage |  | 2 | % | 9458.51 | 189.17
Coût d'entretien décennal: 482,38€ les 10 premières années. | [5 empty] | Montant total HT: | 9647.68