## Feuille 1
XES020 | m | Câblage pour réseau souterrain d'éclairage public.
Câblage pour réseau souterrain d'éclairage public constitué de 4 câbles unipolaires RZ1-K (AS) réaction au feu classe Cca-s1b,d1,a1, avec conducteurs en cuivre de 6 mm² de section, sa tension assignée étant de 0,6/1 kV.
Code interne |  | Désignation | Quantité | Unité | Prix unitaire | Prix total
mt35cun010e1 |  | Câble unipolaire RZ1-K (AS), sa tension assignée étant de 0,6/1 kV, réaction au feu classe Cca-s1b,d1,a1 selon FR EN 50575, avec conducteur de cuivre classe 5 (-K) de 6 mm² de section, avec isolation de polyéthylène réticulé (R) et gaine en composé thermoplastique à base de polyoléfine sans halogènes à faible émission de fumées et de gaz corrosifs (Z1). Selon CEI 60502-1. | 4 | m | 1.6 | 6.4
mt35www010 |  | Produits complémentaires pour installations électriques. | 0.1 | U | 1.51 | 0.15
mo003 |  | Compagnon professionnel III/CP2 électricien. | 0.044 | h | 30.2 | 1.33
mo102 |  | Ouvrier professionnel II/OP électricien. | 0.044 | h | 25.99 | 1.14
|  | Frais de chantier des unités d'ouvrage | 2 | % | 9.02 | 0.18
Coût d'entretien décennal: 0,46€ les 10 premières années. |  |  |  |  | Montant total HT: | 9.2