## Feuille 1
AAA010 | m |  | Caniveau en maçonnerie.
Caniveau en maçonnerie, de 200 mm de largeur intérieur et 400 mm de hauteur, avec grille en acier galvanisé, classe A-15 selon NF EN 1433 et NF EN 124; excavation préalable avec des moyens manuels et remblayage postérieur de l'arrière avec du béton.
Code interne |  | Désignation |  | Quantité | Unité | Prix unitaire | Prix total
mt10hmf030p |  | Béton massif C20/25 (X0(F); D20; S2; Cl 1,0), prêt à l'emploi, selon NF EN 206. |  | 0.194 | m³ | 115 | 22.31
mt04lmb010a |  | Brique pleine en terre cuite élaborée mécaniquement, à revêtir, 29x14x5 cm, pour utilisation en maçonnerie protégée (pièce en P), densité 2400 kg/m³, selon NF EN 771-1. |  | 66 | U | 0.64 | 42.24
mt08aaa010a |  | Eau. |  | 0.017 | m³ | 1.5 | 0.03
mt09mif010ca |  | Mortier industriel pour maçonnerie, de ciment, couleur grise, catégorie M-5 (résistance à la compression 5 N/mm²), fourni en sacs, selon NF EN 998-2. |  | 0.061 | t | 53.48 | 3.26
mt09mif010la |  | Mortier industriel pour maçonnerie, de ciment, couleur grise, avec adjuvant hydrofuge, catégorie M-15 (résistance à la compression 15 N/mm²), fourni en sacs, selon NF EN 998-2. |  | 0.03 | t | 73.55 | 2.21
mt11rej020a |  | Cadre et grille en acier galvanisé, de 200 mm de largeur et 500 mm de longueur, pour caniveau de 200 mm de largeur intérieur et 400 mm de hauteur, classe A-15 selon NF EN 1433 et NF EN 124. |  | 2 | U | 8.44 | 16.88
mt11var120b |  | Siphon en ligne en PVC, couleur grise, démontable, avec assemblage mâle/femelle, de 110 mm de diamètre. |  | 0.2 | U | 44.97 | 8.99
mo041 |  | Compagnon professionnel III/CP2 VRD espaces publics. |  | 1.51 | h | 29.25 | 44.17
mo087 |  | Ouvrier professionnel II/OP VRD espaces publics. |  | 1.072 | h | 26.02 | 27.89
|  | Frais de chantier des unités d'ouvrage |  | 2 | % | 167.98 | 3.36
Coût d'entretien décennal: 8,57€ les 10 premières années. | [5 empty] | Montant total HT: | 171.34