## Feuille 1
AAL010 | U |  | Séparateur de graisses en polyéthylène haute densité (PEHD/HDPE).
Séparateur de graisses en polyéthylène haute densité (PEHD/HDPE), rectangulaire, de 1000 litres, de 1,5 litres/s de débit maximal d'eaux grises et de 1235x720x1250 mm, avec bouche d'accès, bouche d'entrée et bouche de sortie de 110 mm de diamètre.
Code interne |  | Désignation |  | Quantité | Unité | Prix unitaire | Prix total
mt46fgp110c |  | Séparateur de graisses en polyéthylène haute densité (PEHD/HDPE), rectangulaire, de 1000 litres, de 1,5 litres/s de débit maximal d'eaux grises et de 1235x720x1250 mm, avec bouche d'accès, bouche d'entrée et bouche de sortie de 110 mm de diamètre, selon NF EN 1825-1, pour prétraitement des eaux usées. |  | 1 | U | 965.3 | 965.3
mo008 |  | Compagnon professionnel III/CP2 plombier. |  | 1.747 | h | 30.2 | 52.76
mo107 |  | Ouvrier professionnel II/OP plombier. |  | 1.747 | h | 25.99 | 45.4
|  | Frais de chantier des unités d'ouvrage |  | 2 | % | 1063.46 | 21.27
Coût d'entretien décennal: 119,32€ les 10 premières années. | [5 empty] | Montant total HT: | 1084.73