## Feuille 1
AAL010 | U |  | Séparateur de graisses en polyéthylène haute densité (PEHD/HDPE).
Séparateur de graisses en polyéthylène haute densité (PEHD/HDPE), rectangulaire, de 1500 litres, de 2,1 litres/s de débit maximal d'eaux grises et de 1880x720x1480 mm, avec bouche d'accès, bouche d'entrée et bouche de sortie de 110 mm de diamètre.
Code interne |  | Désignation |  | Quantité | Unité | Prix unitaire | Prix total
mt46fgp110d |  | Séparateur de graisses en polyéthylène haute densité (PEHD/HDPE), rectangulaire, de 1500 litres, de 2,1 litres/s de débit maximal d'eaux grises et de 1880x720x1480 mm, avec bouche d'accès, bouche d'entrée et bouche de sortie de 110 mm de diamètre, selon NF EN 1825-1, pour prétraitement des eaux usées. |  | 1 | U | 1131.9 | 1131.9
mo008 |  | Compagnon professionnel III/CP2 plombier. |  | 2.015 | h | 30.2 | 60.85
mo107 |  | Ouvrier professionnel II/OP plombier. |  | 2.015 | h | 25.99 | 52.37
|  | Frais de chantier des unités d'ouvrage |  | 2 | % | 1245.12 | 24.9
Coût d'entretien décennal: 139,70€ les 10 premières années. | [5 empty] | Montant total HT: | 1270.02