## Feuille 1
AAL010 | U |  | Séparateur de graisses en polyéthylène haute densité (PEHD/HDPE).
Séparateur de graisses en polyéthylène haute densité (PEHD/HDPE), cylindrique, de 2000 litres, de 6 litres/s de débit maximal d'eaux grises et de 1550 mm de diamètre et 1300 mm de hauteur, avec bouche d'accès, bouche d'entrée et bouche de sortie de 125 mm de diamètre.
Code interne |  | Désignation |  | Quantité | Unité | Prix unitaire | Prix total
mt46fgp110e |  | Séparateur de graisses en polyéthylène haute densité (PEHD/HDPE), cylindrique, de 2000 litres, de 6 litres/s de débit maximal d'eaux grises et de 1550 mm de diamètre et 1300 mm de hauteur, avec bouche d'accès, bouche d'entrée et bouche de sortie de 125 mm de diamètre, selon NF EN 1825-1, pour prétraitement des eaux usées. |  | 1 | U | 1327.9 | 1327.9
mo008 |  | Compagnon professionnel III/CP2 plombier. |  | 2.206 | h | 30.2 | 66.62
mo107 |  | Ouvrier professionnel II/OP plombier. |  | 2.206 | h | 25.99 | 57.33
|  | Frais de chantier des unités d'ouvrage |  | 2 | % | 1451.85 | 29.04
Coût d'entretien décennal: 162,90€ les 10 premières années. | [5 empty] | Montant total HT: | 1480.89