## Feuille 1
AAL010 | U |  | Séparateur de graisses en polyéthylène haute densité (PEHD/HDPE).
Séparateur de graisses en polyéthylène haute densité (PEHD/HDPE), cylindrique, de 6000 litres, de 12 litres/s de débit maximal d'eaux grises et de 2400 mm de diamètre et 1980 mm de hauteur, avec bouche d'accès, bouche d'entrée et bouche de sortie de 200 mm de diamètre.
Code interne |  | Désignation |  | Quantité | Unité | Prix unitaire | Prix total
mt46fgp110g |  | Séparateur de graisses en polyéthylène haute densité (PEHD/HDPE), cylindrique, de 6000 litres, de 12 litres/s de débit maximal d'eaux grises et de 2400 mm de diamètre et 1980 mm de hauteur, avec bouche d'accès, bouche d'entrée et bouche de sortie de 200 mm de diamètre, selon NF EN 1825-1, pour prétraitement des eaux usées. |  | 1 | U | 3547.6 | 3547.6
mo008 |  | Compagnon professionnel III/CP2 plombier. |  | 2.922 | h | 30.2 | 88.24
mo107 |  | Ouvrier professionnel II/OP plombier. |  | 2.922 | h | 25.99 | 75.94
|  | Frais de chantier des unités d'ouvrage |  | 2 | % | 3711.78 | 74.24
Coût d'entretien décennal: 416,46€ les 10 premières années. | [5 empty] | Montant total HT: | 3786.02