## Feuille 1
AAL040 | U |  | Regard dégrilleur en polyester renforcé de fibre de verre (PRFV).
Regard dégrilleur en polyester renforcé de fibre de verre (PRFV), de 1315x855x580 mm, avec bouche d'entrée et bouche de sortie, de 160 mm de diamètre, couvercle, grille de matières volumineuses, panier extractible et râteau.
Code interne |  | Désignation |  | Quantité | Unité | Prix unitaire | Prix total
mt46fpg020h |  | Regard dégrilleur en polyester renforcé de fibre de verre (PRFV), de 1315x855x580 mm, avec bouche d'entrée et bouche de sortie, de 160 mm de diamètre, couvercle, grille de matières volumineuses, panier extractible et râteau, pour prétraitement des eaux usées. |  | 1 | U | 823.2 | 823.2
mo008 |  | Compagnon professionnel III/CP2 plombier. |  | 1.679 | h | 30.2 | 50.71
mo107 |  | Ouvrier professionnel II/OP plombier. |  | 1.679 | h | 25.99 | 43.64
|  | Frais de chantier des unités d'ouvrage |  | 2 | % | 917.55 | 18.35
Coût d'entretien décennal: 102,95€ les 10 premières années. | [5 empty] | Montant total HT: | 935.9