## Feuille 1
AAL070 | U |  | Clapet d'aération anti-odeur, au conduit de ventilation.
Clapet d'aération anti-odeur en ABS, de 75 mm de diamètre, de 8 l/s de débit maximum, apte pour températures de -20 à 60°C, avec filtre d'air à charbon actif et joint élastique en élastomère thermoplastique, à l'extrémité supérieure du conduit de ventilation.
Code interne |  | Désignation |  | Quantité | Unité | Prix unitaire | Prix total
mt36vaj030a |  | Clapet d'aération anti-odeur en ABS, de 75 mm de diamètre, de 8 l/s de débit maximum, apte pour températures de -20 à 60°C, avec filtre d'air à charbon actif et joint élastique en élastomère thermoplastique. |  | 1 | U | 106.34 | 106.34
mo008 |  | Compagnon professionnel III/CP2 plombier. |  | 0.224 | h | 30.2 | 6.76
mo107 |  | Ouvrier professionnel II/OP plombier. |  | 0.224 | h | 25.99 | 5.82
|  | Frais de chantier des unités d'ouvrage |  | 2 | % | 118.92 | 2.38
Coût d'entretien décennal: 6,07€ les 10 premières années. | [5 empty] | Montant total HT: | 121.3