## Feuille 1
AAL080 | U |  | Silo pour le stockage des boues, enterré.
Fourniture et installation enterrée de silo pour le stockage des boues en polyester renforcé de fibre de verre (PRFV), de 3000 litres, de 1730 mm de diamètre et 1760 mm de hauteur, avec bouche d'accès de 500 mm de diamètre avec couvercle, bouche d'entrée de 50 mm de diamètre, bouche de ventilation de 110 mm de diamètre et trop-plein de 110 mm de diamètre. Le prix ne comprend ni l'excavation ni le remblai périphérique postérieur.
Code interne |  | Désignation |  | Quantité | Unité | Prix unitaire | Prix total
mt46fsg010a |  | Silo pour le stockage des boues en polyester renforcé de fibre de verre (PRFV), de 3000 litres, de 1730 mm de diamètre et 1760 mm de hauteur, avec bouche d'accès de 500 mm de diamètre avec couvercle, bouche d'entrée de 50 mm de diamètre, bouche de ventilation de 110 mm de diamètre et trop-plein de 110 mm de diamètre, à enterrer. |  | 1 | U | 1519.98 | 1519.98
mo008 |  | Compagnon professionnel III/CP2 plombier. |  | 1.679 | h | 30.2 | 50.71
mo107 |  | Ouvrier professionnel II/OP plombier. |  | 1.679 | h | 25.99 | 43.64
|  | Frais de chantier des unités d'ouvrage |  | 2 | % | 1614.33 | 32.29
Coût d'entretien décennal: 181,13€ les 10 premières années. | [5 empty] | Montant total HT: | 1646.62