## Feuille 1
APP010 | U | Piscine préfabriquée.
Piscine préfabriquée en polyester de 4,00x2,35x1,10 m (volume 10 m³).
Code interne |  |  | Désignation | Quantité | Unité | Prix unitaire | Prix total
mt10haf030gOEg |  |  | Béton C25/30 (XC2(F); D20; S2; Cl 0,4), prêt à l'emploi, selon NF EN 206. | 1 | m³ | 140.07 | 140.07
mt07ame030fmb |  |  | Treillis soudé ST 60 100x250 mm, avec fils de fer longitudinaux de 9 mm de diamètre et fils de fer transversaux de 9 mm de diamètre, acier Fe E 500, selon NF A35-080-2. | 11.5 | m² | 17.14 | 197.11
mt47ppi010a |  |  | Piscine préfabriquée en polyester, 4,00x2,35x1,10 m (volume 10 m³), composée d'un bassin avec skimmers, de bouches de refoulement, d'une prise de balai et d'une bonde de fond; équipement complet d'épuration et stérilisation de l'eau dans une cabine préfabriquée; équipement électrique, réseau de tuyauteries en PVC; escalier, accessoires et équipement de nettoyage. | 1 | U | 4978.3 | 4978.3
mt01arr010b |  |  | Grave de carrière, de 20 à 30 mm de diamètre. | 12.5 | t | 11.5 | 143.75
mt47ppi020a |  |  | Arrêt périmétrique en pierre artificielle pour le couronnement du bord d'une piscine préfabriquée en polyester, 4,00x2,35x1,10 m, volume 10 m³. Selon NF EN 771-5. | 1 | U | 300.68 | 300.68
mq07gte010c |  |  | Grue autopropulsée à bras télescopique avec une capacité d'élévation de 30 t et 27 m de hauteur maximale de travail. | 2.318 | h | 75.04 | 173.94
mo041 |  |  | Compagnon professionnel III/CP2 VRD espaces publics. | 16.848 | h | 29.25 | 492.8
mo087 |  |  | Ouvrier professionnel II/OP VRD espaces publics. | 25.272 | h | 26.02 | 657.58
|  |  | Frais de chantier des unités d'ouvrage | 2 | % | 7084.23 | 141.68
Coût d'entretien décennal: 794,85€ les 10 premières années. | [5 empty] | Montant total HT: | 7225.91