## Feuille 1
ATC080 | m |  | Colonne de terrain consolidé avec injections de coulis de ciment sous pression.
Colonne de terrain consolidé avec injections de coulis de ciment sous pression, 300 kg/m de consommation moyenne de ciment, réalisée avec la technique du tube-manchon, par perforation et mise en place dans le terrain de tubes pourvus de vannes, à travers lesquelles est injecté à pression le coulis de ciment.
Code interne |  | Désignation |  | Quantité | Unité | Prix unitaire | Prix total
mt08aaa010a |  | Eau. |  | 0.375 | m³ | 1.5 | 0.56
mt08cet020a |  | Ciment CEM II / A-P 32,5 N, en vrac, selon NF EN 197-1. |  | 0.3 | t | 92.76 | 27.83
mq03mpi040 |  | Équipement pour injections de lait de ciment, avec pompe à pression et chariot de perforation pour perceuses. |  | 0.104 | h | 453.6 | 47.17
mo020 |  | Compagnon professionnel III/CP2 construction. |  | 0.217 | h | 29.25 | 6.35
mo113 |  | Ouvrier d'exécution I/OE1 construction. |  | 0.108 | h | 24.51 | 2.65
mo112 |  | Ouvrier d'exécution I/OE2 construction. |  | 0.108 | h | 25.31 | 2.73
|  | Frais de chantier des unités d'ouvrage |  | 2 | % | 87.29 | 1.75
[6 empty] | Montant total HT: | 89.04