## Feuille 1
ATC110 | m | Colonne de terrain consolidé avec injections de coulis de ciment sous pression, système Jet Grouting.
Colonne de terrain consolidé avec injections de coulis de ciment sous pression, 615 kg/m de consommation moyenne de ciment, réalisées avec le système Jet Grouting avec un fluide (jet simple de coulis de ciment), via la perforation verticale du terrain, avec tubage récupérable et injection induite à haute pression du coulis de ciment.
Code interne |  | Désignation | Quantité | Unité | Prix unitaire | Prix total
mt08aaa010a |  | Eau. | 0.769 | m³ | 1.5 | 1.15
mt08cet020a |  | Ciment CEM II / A-P 32,5 N, en vrac, selon NF EN 197-1. | 0.615 | t | 92.76 | 57.05
mq03mpi060 |  | Équipement complet pour réalisation des injections via le système Jet Grouting. | 0.417 | h | 139.15 | 58.03
mq03mpi070 |  | Pompe à haute pression pour réalisation des injections via le système Jet Grouting. | 0.603 | h | 72.23 | 43.55
mo020 |  | Compagnon professionnel III/CP2 construction. | 0.47 | h | 29.25 | 13.75
mo113 |  | Ouvrier d'exécution I/OE1 construction. | 0.282 | h | 24.51 | 6.91
mo112 |  | Ouvrier d'exécution I/OE2 construction. | 3.398 | h | 25.31 | 86
|  | Frais de chantier des unités d'ouvrage | 2 | % | 266.44 | 5.33
[5 empty] | Montant total HT: | 271.77