## Feuille 1
ATR100 | m³ |  | Remblai d'assise, avec granulats recyclés.
Remblai d'assise réalisé à ciel ouvert, avec granulat recyclé de béton de 40 à 80 mm de diamètre.
Code interne |  | Désignation |  | Quantité | Unité | Prix unitaire | Prix total
mt01aro010h |  | Granulat recyclé de béton, de granulométrie comprise entre 40 et 80 mm, fourni par camion. |  | 2.325 | t | 9.66 | 22.46
mq04dua020b |  | Dumper à décharge frontale de 2 t de charge utile. |  | 0.116 | h | 10.38 | 1.2
mo113 |  | Ouvrier d'exécution I/OE1 construction. |  | 0.027 | h | 24.51 | 0.66
|  | Frais de chantier des unités d'ouvrage |  | 2 | % | 24.32 | 0.49
[6 empty] | Montant total HT: | 24.81