## Feuille 1
AVO010 | U | Pergola décorative préfabriquée en béton.
Pergola décorative préfabriquée en béton, exempte, de 4x4,5 m de surface.
Code interne |  | Désignation | Quantité | Unité | Prix unitaire | Prix total
mt47als020a |  | Poutrelle décorative préfabriquée en béton, de 16x8 cm de section, avec deux extrémités visibles, pour réalisation d'une pergola. | 22.5 | m | 16.01 | 360.23
mt47als020c |  | Poutrelle porteuse préfabriquée en béton, de 20x10 cm de section, pour réalisation d'une pergola. | 8 | m | 21.34 | 170.72
mq04cag010a |  | Camion grue jusqu'à 6 t de charge maximale. | 0.464 | h | 55.38 | 25.7
mo041 |  | Compagnon professionnel III/CP2 VRD espaces publics. | 0.581 | h | 29.25 | 16.99
mo087 |  | Ouvrier professionnel II/OP VRD espaces publics. | 0.581 | h | 26.02 | 15.12
|  | Frais de chantier des unités d'ouvrage | 2 | % | 588.76 | 11.78
Coût d'entretien décennal: 282,25€ les 10 premières années. |  |  |  |  | Montant total HT: | 600.54