## Feuille 1
AVT040 | U | Potelet amovible.
Potelet avec corps amovible en fer de 790x70x70 mm et base encastrable en acier galvanisé de 210x90x90 mm.
Code interne |  | Désignation | Quantité | Unité | Prix unitaire | Prix total
mt52mug020a |  | Potelet avec corps amovible en fer de 790x70x70 mm et base encastrable en acier galvanisé de 210x90x90 mm, longueur totale de l'ensemble 1000 mm, fermeture par clé à tête triangulaire, finition avec une peinture époxy. | 1 | U | 112 | 112
mt10hmf030p |  | Béton massif C20/25 (X0(F); D20; S2; Cl 1,0), prêt à l'emploi, selon NF EN 206. | 0.1 | m³ | 115 | 11.5
mo041 |  | Compagnon professionnel III/CP2 VRD espaces publics. | 0.692 | h | 29.25 | 20.24
mo087 |  | Ouvrier professionnel II/OP VRD espaces publics. | 0.692 | h | 26.02 | 18.01
|  | Frais de chantier des unités d'ouvrage | 2 | % | 161.75 | 3.24
Coût d'entretien décennal: 105,59€ les 10 premières années. |  |  |  |  | Montant total HT: | 164.99