## Feuille 1
ECB060 | m |  | Appui de fenêtre en terre cuite.
Appui de fenêtre de tomettes, finition mat, couleur rouge, en pièces de 11x24x1,2 cm, avec larmier, encastré dans les jambages; placé avec du mortier de ciment, industriel, avec adjuvant hydrofuge, M-10; et jointement entre pièces et des assemblages avec les murs avec du mortier de joints cémenteux avec absorption d'eau réduite, CG2, pour joints entre 3 et 15 mm.
Code interne |  | Désignation |  | Quantité | Unité | Prix unitaire | Prix total
mt08aaa010a |  | Eau. |  | 0.006 | m³ | 1.5 | 0.01
mt09mif010ka |  | Mortier industriel pour maçonnerie, de ciment, couleur grise, avec adjuvant hydrofuge, catégorie M-10 (résistance à la compression 10 N/mm²), fourni en sacs, selon NF EN 998-2. |  | 0.011 | t | 65.98 | 0.73
mt20vce020a |  | Appui de fenêtre de tomettes, finition mat, couleur rouge, en pièces de 11x24x1,2 cm, avec larmier. |  | 1.05 | m | 3.76 | 3.95
mt09mcr070a |  | Mortier de joints cémenteux avec résistance élevée à l'abrasion et absorption d'eau réduite, CG2, pour joint ouvert entre 3 et 15 mm, selon NF EN 13888. |  | 0.164 | kg | 0.99 | 0.16
mo020 |  | Compagnon professionnel III/CP2 construction. |  | 0.291 | h | 29.25 | 8.51
mo113 |  | Ouvrier d'exécution I/OE1 construction. |  | 0.326 | h | 24.51 | 7.99
|  | Frais de chantier des unités d'ouvrage |  | 2 | % | 21.35 | 0.43
Coût d'entretien décennal: 3,05€ les 10 premières années. | [5 empty] | Montant total HT: | 21.78