## Feuille 1
ECG010 | U | Gargouille en acier inoxydable.
Gargouille en acier inoxydable AISI 304, constituée d'une plaque en L de 100x100 mm, et d'un tuyau de sortie de 45 mm de diamètre et 250 mm de longueur; mise en place avec mastic de silicone neutre; et réalisation et imperméabilisation du joint périphérique avec mastic de polyuréthane, application préalable de l'apprêt.
Code interne |  | Désignation | Quantité | Unité | Prix unitaire | Prix total
mt15sja100 |  | Cartouche de mastic de silicone neutre. | 0.3 | U | 3.13 | 0.94
mt15res080a |  | Gargouille en acier inoxydable AISI 304, constituée d'une plaque en L de 100x100 mm, et d'un tuyau de sortie de 45 mm de diamètre et 250 mm de longueur. | 1 | U | 118.84 | 118.84
mt20wwa035 |  | Cartouche de 250 cm³ d' apprêt pour mastics. | 0.016 | U | 5.35 | 0.09
mt20wwa030 |  | Cartouche de 310 cm³ de mastic de polyuréthane imperméable. | 0.032 | U | 7.32 | 0.23
mo020 |  | Compagnon professionnel III/CP2 construction. | 0.116 | h | 29.25 | 3.39
mo113 |  | Ouvrier d'exécution I/OE1 construction. | 0.116 | h | 24.51 | 2.84
|  | Frais de chantier des unités d'ouvrage | 2 | % | 126.33 | 2.53
Coût d'entretien décennal: 18,04€ les 10 premières années. |  |  |  |  | Montant total HT: | 128.86