## Feuille 1
ECG050 | U | Gargouille préfabriquée en béton.
Gargouille préfabriquée en béton, de couleur blanche, de 150x300x70 mm et base rectangulaire; mise en place avec du mortier-colle flexible et de grande adhérence, C2 S2; et réalisation et imperméabilisation du joint périphérique avec mastic de polyuréthane, application préalable de l'apprêt.
Code interne |  | Désignation | Quantité | Unité | Prix unitaire | Prix total
mt20wwa040 |  | Mortier-colle flexible et de grande adhérence, C2 S2, selon NF EN 12004. | 0.3 | kg | 0.5 | 0.15
mt20gpa010a |  | Gargouille préfabriquée en béton, de couleur blanche, de 150x300x70 mm et base rectangulaire. | 1 | U | 8.22 | 8.22
mt20wwa035 |  | Cartouche de 250 cm³ d' apprêt pour mastics. | 0.016 | U | 5.35 | 0.09
mt20wwa030 |  | Cartouche de 310 cm³ de mastic de polyuréthane imperméable. | 0.032 | U | 7.32 | 0.23
mo020 |  | Compagnon professionnel III/CP2 construction. | 0.116 | h | 29.25 | 3.39
mo113 |  | Ouvrier d'exécution I/OE1 construction. | 0.116 | h | 24.51 | 2.84
|  | Frais de chantier des unités d'ouvrage | 2 | % | 14.92 | 0.3
Coût d'entretien décennal: 2,13€ les 10 premières années. |  |  |  |  | Montant total HT: | 15.22