## Feuille 1
ECO030 | m | Système de câbles tendus pour la protection de la façade contre les oiseaux.
Système de câbles tendus placés sur support pour câbles, constitué de 2 supports en acier inoxydable, de 110 mm et 150 mm de hauteur alternativement, avec un point de liaison entre chaque poste et son câble, fixé avec ancrage mécanique sur corniche ou surface plane horizontale, pour la protection de la façade contre les oiseaux.
Code interne |  | Désignation | Quantité | Unité | Prix unitaire | Prix total
mt41ave033 |  | Cheville en nylon pour l'ancrage des poteaux du système de câbles tendus pour la protection de la façade contre les oiseaux. | 1.4 | U | 0.09 | 0.13
mt41ave031cc |  | Support pour câbles, constitué de 2 supports en acier inoxydable, de 110 mm et 150 mm de hauteur alternativement, avec un point de liaison entre chaque poste et son câble, à placer avec ancrage mécanique sur corniche ou surface plane horizontale, dans système de câbles tendus pour la protection de la façade contre les oiseaux. | 0.7 | U | 1.51 | 1.06
mt41ave032 |  | Crochet de cuivre nickelé et ressort d'acier inoxydable, en guise de connexion entre le câble et un poste du système de câbles tendus pour la protection de la façade contre les oiseaux. | 1.4 | U | 0.38 | 0.53
mt41ave030 |  | Câble constitué d'un fil de fer en acier inoxydable et recouvrement en nylon stable face aux rayons UV, pour la protection de la façade contre les oiseaux. | 2 | m | 0.28 | 0.56
mo020 |  | Compagnon professionnel III/CP2 construction. | 0.118 | h | 29.25 | 3.45
mo113 |  | Ouvrier d'exécution I/OE1 construction. | 0.235 | h | 24.51 | 5.76
|  | Frais de chantier des unités d'ouvrage | 2 | % | 11.49 | 0.23
Coût d'entretien décennal: 4,10€ les 10 premières années. |  |  |  |  | Montant total HT: | 11.72