## Feuille 1
EEI040 | m² |  | Imperméabilisation de toitures inclinées végétalisées, avec des membranes d'EPDM.
Imperméabilisation de toitures inclinées végétalisées, avec une pente moyenne de 5%, avec membrane d'étanchéité autoadhésive en caoutchouc synthétique EPDM haute densité, de 2,5 mm d'épaisseur, masse nominale 2,75 kg/m², avec une armature de feutre en fibre de verre et plastique jetable siliconé dans la face inférieure, type monocouche, totalement adhérée au support avec adhésif de néoprène et fixée dans les recouvrements et les bords par une soudure thermoplastique.
Code interne |  | Désignation |  | Quantité | Unité | Prix unitaire | Prix total
mt15dra025 |  | Adhésif de néoprène, pour l'union des membranes d'EPDM au support. |  | 0.325 | kg | 12.51 | 4.07
mt15soc010a |  | Membrane d'étanchéité autoadhésive en caoutchouc synthétique EPDM haute densité, de 2,5 mm d'épaisseur, masse nominale 2,75 kg/m², avec une armature de feutre en fibre de verre et plastique jetable siliconé dans la face inférieure, avec résistance à la pénétration des racines, avec résistance au vieillissement et aux rayons UV, selon NF EN 13956. |  | 1.1 | m² | 35.13 | 38.64
mo029 |  | Compagnon professionnel III/CP2 poseur de membranes d'étanchéité. |  | 0.133 | h | 29.25 | 3.89
mo067 |  | Ouvrier professionnel II/OP poseur de membranes d'étanchéité. |  | 0.133 | h | 26.02 | 3.46
|  | Frais de chantier des unités d'ouvrage |  | 2 | % | 50.06 | 1
Coût d'entretien décennal: 2,04€ les 10 premières années. | [5 empty] | Montant total HT: | 51.06