## Feuille 1
EIF040 | m² | Isolation thermique par l'extérieur en façade pour systèmes ETICS.
Isolation thermique par l'extérieur en façade pour systèmes ETICS, constituée de panneau rigide de polystyrène expansé, selon NF EN 13163, à surface lisse et usinage latéral droit, de couleur blanche, de 30 mm d'épaisseur, avec résistance au vieillissement et perméable à la vapeur d'eau, résistance thermique 0,79 m²K/W, conductivité thermique 0,038 W/(mK), placé bord à bord et fixé avec du mortier adhésif et fixations mécaniques. Le prix ne comprend ni la couche de régularisation ni la couche de finition.
Code interne |  | Désignation | Quantité | Unité | Prix unitaire | Prix total
mt16aaa010 |  | Mortier adhésif pour fixation des matériaux isolants. | 4 | kg | 0.19 | 0.76
mt16pep010aa |  | Panneau rigide de polystyrène expansé, selon NF EN 13163, à surface lisse et usinage latéral droit, de couleur blanche, de 30 mm d'épaisseur, avec résistance au vieillissement et perméable à la vapeur d'eau, résistance thermique 0,79 m²K/W, conductivité thermique 0,038 W/(mK), Euroclasse E de réaction au feu selon NF EN 13501-1. | 1.05 | m² | 4.64 | 4.87
mt16aaa021a |  | Cheville à expansion et clou en polypropylène, avec bague d'étanchéité, pour fixation mécanique des panneaux isolants. | 6 | U | 0.08 | 0.48
mo054 |  | Compagnon professionnel III/CP2 poseur d'isolants rigides ou flexibles. | 0.109 | h | 30.2 | 3.29
mo101 |  | Ouvrier professionnel II/OP poseur d'isolants rigides ou flexibles. | 0.109 | h | 26.02 | 2.84
|  | Frais de chantier des unités d'ouvrage | 2 | % | 12.24 | 0.24
Coût d'entretien décennal: 0,25€ les 10 premières années. |  |  |  |  | Montant total HT: | 12.48