## Feuille 1
EJM010 | m² |  | Drainage d'un mur en béton en contact avec le terrain, par sa face extérieure, avec nappes à excroissances.
Drainage d'un mur en béton en contact avec le terrain, par sa face extérieure, avec nappe drainante à excroissances en polyéthylène haute densité (PEHD/HDPE), avec des excroissances de 7,5 mm de hauteur, résistance à la compression 150 kN/m² selon NF EN ISO 604, capacité de drainage 5 l/(s·m) et masse nominale 0,5 kg/m². Mise en place: avec des recouvrements, avec les excroissances contre le mur préalablement imperméabilisé, avec chevilles étoiles (2 U/m²). Comprend le profilé métallique d'arrêt supérieur.
Code interne |  | Désignation |  | Quantité | Unité | Prix unitaire | Prix total
mt14gdo010a |  | Nappe drainante à excroissances en polyéthylène haute densité (PEHD/HDPE), avec des excroissances de 7,5 mm de hauteur, résistance à la compression 150 kN/m² selon NF EN ISO 604, capacité de drainage 5 l/(s·m) et masse nominale 0,5 kg/m². |  | 1.1 | m² | 2.09 | 2.3
mt15pao010a |  | Cheville étoile, pour fixation de la nappe drainante. |  | 2 | U | 0.02 | 0.04
mt15pao020a |  | Profil d'arrêt. |  | 0.3 | m | 1.87 | 0.56
mo029 |  | Compagnon professionnel III/CP2 poseur de membranes d'étanchéité. |  | 0.189 | h | 29.25 | 5.53
mo067 |  | Ouvrier professionnel II/OP poseur de membranes d'étanchéité. |  | 0.189 | h | 26.02 | 4.92
|  | Frais de chantier des unités d'ouvrage |  | 2 | % | 13.35 | 0.27
Coût d'entretien décennal: 0,68€ les 10 premières années. | [5 empty] | Montant total HT: | 13.62